## Sheet1
附件1：广西商贸高级技工学校大岭校区罐式无负压供水设备报价表
项 号 | 部件名称 |  | 品牌 | 规 格/参数 | 单 位 | 数 量 | 单价 | 金额 | 材质 | 备 注
1 | 全自动变频控制柜 |  | 服佳 | FJBK2-15 | 套 | 1 |  |  | 镀锌板 静电喷塑处理 | 功能：缺相、过流、短路、相序、接地故障等保护功能，具备欠压、超压、缺水报警休眠、定时轮换、自动更新等
| 功能及配置 | 变频器 | ABB | 4KW | 个 | 1
|  | ABB操作面板 | ABB | 英文 | 个 | 1
|  | 恒压供水控制器 | 服佳 | KP553 | 个 | 1
|  | 断路器 | 正泰 | 25A | 个 | 1
|  |  | 正泰 | 10A | 个 | 2
|  | 交流接触器 | 正泰 | 1201 | 个 | 4
|  | 过载保护器 | 正泰 | 13A | 个 | 2
|  | 浪涌保护器 | 正泰 | IPRU40 | 个 | 1
|  | 电线电缆 | 家友 | 与水泵配套 | 批 | 1
|  | 其他周边附件 | 正泰 |  | 批 | 1
2 | 多级不锈钢水泵 |  | 泉成 | Q=20m³/h H=35m P=4KW | 台 | 2 |  |  | 全铝壳电机 不锈钢泵体 | 机械密封，高耐用低噪音，全铝壳电机，不锈钢泵体，能效特级IE3，防护等级：IP55全封闭高效风冷鼠笼节能型电机
3 | 稳压罐 |  | 泉成 | DN600 | 个 | 1 |  |  | 不锈钢 | 市政缓冲补偿
4 | 真空抑制器 |  | 泉成 | DN65 | 个 | 1 |  |  | 不锈钢 | 抑制真空，避免对市政管网造成负压
； | 气压罐 |  | 服佳 | AVR24 | 个 | 1 |  |  | 镀锌 | 内置胶囊；有效吸收水锤，稳定压力
6 | 消声减振止回阀 |  | 欧泰 | 与水泵配套 | 个 | 2 |  |  | 不锈钢 | 食品级
7 | 水泵前后阀 |  | 欧泰 | 与水泵配套 | 个 | 4 |  |  | 不锈钢 | 食品级
8 | 水泵前后软接头 |  | 欧泰 | 与水泵配套 | 个 | 2 |  |  | 不锈钢 | 伸缩、减震
9 | 压力传感器 |  | 红旗 | YZ150-1.6 | 个 | 1 |  |  | 铜 | 电阻式高性能
10 | 接点式压力表 |  | 红旗 | DY150-1.6 | 个 | 1 |  |  | 铜 | 管网压力检测用
12 | 总管、分支管、连接管 |  | 洛克 | 与设备配套 | 项 | 1 |  |  | 304不锈钢 | 设备分支管，进出水总管
13 | 水泵连接铜线、线槽 |  | 家友 | 2.5mm² | 项 | 1 |  |  | 铜 | 控制柜与水泵、传感器连接
14 | 设备底座 |  | 柳钢 | 钢制配套 | 项 | 1 |  |  | 8号槽钢 | 水泵安装固定
15 | 人工费 |  |  |  | 项 | 1
16 | 其他…………
合计金额
备注：1、以上报价包含税费。
2、如还有其他报价的项目请自行补充填报。
公司：
地址：
联系人:
联系电话：